## 中捷模板机配置参数
|  | 序号 | 值 |  |  |  | 15 | 14 | 13 | 12 | 11 | 10 | 9 | 8 | 7 | 6 | 5 | 4 | 3 | 2 | 1 | 0 |  |  | 序号 | 名称 | 值 | 针距/mm | 含义
DSP1 | 1F(工作模式） | 1 | 1 |  | DSP1: | [1F] | 第一路开2闭1环 | [7 empty] | 第二路开闭环 | [9 empty] | 1 | xy_br_x_11_Kpp | 41 | X车缝针距 (11.5, 12.7] | 位置环比例增益
|  | 2 | 1 |  |  |  | 1 | [7 empty] | 1 | [9 empty] | 2 | xy_br_x_11_Kps | 80 |  | 速度环比例增益
| 20（编码器线数） | 3 | 3 |  |  | [20] | 第一路编码器线数 | [17 empty] | 3 | xy_br_x_11_Kis | 16 |  | 速度环积分增益
|  | 4 | 232 |  |  |  | 1000 | [17 empty] | 4 | xy_br_x_11_UiMax | 8 |  | 速度环积分限幅
| 21（编码器线数） | 5 | 3 |  |  | [21] | 第二路编码器线数 | [17 empty] | 5 | xy_br_x_11_Kff | 0 |  | 速度前馈
|  | 6 | 232 |  |  |  | 1000 | [17 empty] | 6 | xy_br_x_10_Kpp | 44 | X车缝针距 (10.5, 11.5] | 位置环比例增益
| 22（步距角系数） | 7 | 32 | 100 |  | [22] | 第一路步距角系数：(0.09d/512) | [15 empty] | 值 | 角度 | 7 | xy_br_x_10_Kps | 80 |  | 速度环比例增益
|  | 8 | 0 | 101 |  |  | 8192 | [15 empty] | 5120 | 1.44 | 8 | xy_br_x_10_Kis | 16 |  | 速度环积分增益
| 23（步距角系数） | 9 | 16 | 102 |  | [23] | 第二路步距角系数： | [17 empty] | 9 | xy_br_x_10_UiMax | 8 |  | 速度环积分限幅
|  | 10 | 0 | 103 |  |  | 4096 | [15 empty] | 16384 | 0.45 | 10 | xy_br_x_10_Kff | 0 |  | 速度前馈
| 27（进锁轴延时） | 11 | 0 | 104 |  | [27] | 到位切开环锁轴延时 | [17 empty] | 11 | xy_br_x_9_Kpp | 44 | X车缝针距 (9.5, 10.5] | 位置环比例增益
|  | 12 | 100 | 105 |  |  | 100 | [17 empty] | 12 | xy_br_x_9_Kps | 80 |  | 速度环比例增益
| 28H（超差条件） | 13 | 64 | 106 |  | [28H] | 第一路超差步数 | [8 empty] | 第一路超差时间 | [6 empty] | 100ms/单位 |  | 13 | xy_br_x_9_Kis | 16 |  | 速度环积分增益
|  | 14 | 40 | 107 |  |  | 128 | [8 empty] | 40 | [8 empty] | 14 | xy_br_x_9_UiMax | 8 |  | 速度环积分限幅
| 28M1（超差条件） | 15 | 64 | 108 |  | [28M1] | 第二路超差步数 | [8 empty] | 第二路超差时间 | [8 empty] | 15 | xy_br_x_9_Kff | 0 |  | 速度前馈
|  | 16 | 40 | 109 |  |  | 128 | [8 empty] | 40 | [8 empty] | 16 | xy_br_x_8_Kpp | 45 | X车缝针距 (8.5, 9.5] | 位置环比例增益
| 28M2（精度和恒幅值） | 17 | 16 | 110 |  | [28M2] | 精度系数 |  |  |  | 11 | 10 | 9 | 8 | 7 | 6 | 5 | 4 | 3 | 2 | 1 | 0 |  |  | 17 | xy_br_x_8_Kps | 80 |  | 速度环比例增益
|  | 18 | 0 | 111 |  |  | 1 |  |  |  | 0 | 0 | 0 | 0 | 0 | 0 | 0 | 0 | 0 | 0 | 0 | 0 | （n+1)*0.025 |  | 18 | xy_br_x_8_Kis | 16 |  | 速度环积分增益
| 28L（精度和恒幅值） | 19 | 16 | 112 |  | [28L] | 精度系数 |  |  |  | 11 | 10 | 9 | 8 | 7 | 6 | 5 | 4 | 3 | 2 | 1 | 0 |  |  | 19 | xy_br_x_8_UiMax | 8 |  | 速度环积分限幅
|  | 20 | 0 | 113 |  |  | 1 |  |  |  | 0 | 0 | 0 | 0 | 0 | 0 | 0 | 0 | 0 | 0 | 0 | 0 |  |  | 20 | xy_br_x_8_Kff | 0 |  | 速度前馈
DSP2 | 1F | 21 | 1 |  | DSP2: | [1F] | 第2路开2闭1环 | [7 empty] | 第1路开闭环 | [9 empty] | 21 | xy_br_x_7_Kpp | 45 | X车缝针距 (7.5, 8.5] | 位置环比例增益
|  | 22 | 1 |  |  |  | 1 | [7 empty] | 1 | [9 empty] | 22 | xy_br_x_7_Kps | 80 |  | 速度环比例增益
| 20 | 23 | 3 |  |  | [20] | 第一路编码器线数 | [17 empty] | 23 | xy_br_x_7_Kis | 16 |  | 速度环积分增益
|  | 24 | 232 |  |  |  | 1000 | [17 empty] | 24 | xy_br_x_7_UiMax | 8 |  | 速度环积分限幅
| 21 | 25 | 3 |  |  | [21] | 第二路编码器线数 | [17 empty] | 25 | xy_br_x_7_Kff | 0 |  | 速度前馈
|  | 26 | 232 |  |  |  | 1000 | [17 empty] | 26 | xy_br_x_6_Kpp | 45 | X车缝针距 (6.5, 7.5] | 位置环比例增益
| 22 | 27 | 2 |  |  | [22] | 第一路步距角系数： | [17 empty] | 27 | xy_br_x_6_Kps | 80 |  | 速度环比例增益
|  | 28 | 0 |  |  |  | 512 | [15 empty] | 0.09/512 |  | 28 | xy_br_x_6_Kis | 16 |  | 速度环积分增益
| 23 | 29 | 2 |  |  | [23] | 第二路步距角系数： | [17 empty] | 29 | xy_br_x_6_UiMax | 8 |  | 速度环积分限幅
|  | 30 | 0 |  |  |  | 512 | [17 empty] | 30 | xy_br_x_6_Kff | 0 |  | 速度前馈
| 27 | 31 | 0 |  |  | [27] | 到位切开环锁轴延时 | [17 empty] | 31 | xy_br_x_5_Kpp | 45 | X车缝针距 (5.5, 6.5] | 位置环比例增益
|  | 32 | 100 |  |  |  | 100 | [17 empty] | 32 | xy_br_x_5_Kps | 80 |  | 速度环比例增益
| 28H | 33 | 64 |  |  | [28H] | 第一路超差步数 | [8 empty] | 第一路超差时间 | [8 empty] | 33 | xy_br_x_5_Kis | 16 |  | 速度环积分增益
|  | 34 | 40 |  |  |  | 128 | [8 empty] | 40 | [8 empty] | 34 | xy_br_x_5_UiMax | 8 |  | 速度环积分限幅
| 28M1 | 35 | 64 |  |  | [28M1] | 第二路超差步数 | [8 empty] | 第二路超差时间 | [8 empty] | 35 | xy_br_x_5_Kff | 0 |  | 速度前馈
|  | 36 | 40 |  |  |  | 128 | [8 empty] | 40 | [8 empty] | 36 | xy_br_x_4_Kpp | 46 | X车缝针距 (4.5, 5.5] | 位置环比例增益
| 28M2 | 37 | 16 |  |  | [28M2] | 精度系数 |  |  |  | 11 | 10 | 9 | 8 | 7 | 6 | 5 | 4 | 3 | 2 | 1 | 0 |  |  | 37 | xy_br_x_4_Kps | 80 |  | 速度环比例增益
|  | 38 | 0 |  |  |  | 1 |  |  |  | 0 | 0 | 0 | 0 | 0 | 0 | 0 | 0 | 0 | 0 | 0 | 0 |  |  | 38 | xy_br_x_4_Kis | 16 |  | 速度环积分增益
| 28L | 39 | 31 |  |  | [28L] | 精度系数 |  |  |  | 11 | 10 | 9 | 8 | 7 | 6 | 5 | 4 | 3 | 2 | 1 | 0 |  |  | 39 | xy_br_x_4_UiMax | 8 |  | 速度环积分限幅
|  | 40 | 255 |  |  |  | 1 |  |  |  | 1 | 1 | 1 | 1 | 1 | 1 | 1 | 1 | 1 | 1 | 1 | 1 |  |  | 40 | xy_br_x_4_Kff | 0 |  | 速度前馈
| DSP1A半流 | 41 | 3 | [21 empty] | 41 | xy_br_x_3_Kpp | 47 | X车缝针距 (3.5, 4.5] | 位置环比例增益
| DSP1B半流 | 42 | 3 | [21 empty] | 42 | xy_br_x_3_Kps | 50 |  | 速度环比例增益
| DSP2A半流 | 43 | 3 | [21 empty] | 43 | xy_br_x_3_Kis | 16 |  | 速度环积分增益
| DSP2B半流 | 44 | 3 | [21 empty] | 44 | xy_br_x_3_UiMax | 8 |  | 速度环积分限幅
| 平台 | 45 | 1 | [21 empty] | 45 | xy_br_x_3_Kff | 0 |  | 速度前馈
| 主轴 | 46 | 0 | [21 empty] | 46 | xy_br_x_2_Kpp | 48 | X车缝针距 (2.5, 3.5] | 位置环比例增益
| 切换导轨和横梁 | 47 | 1 | 1-横梁 其它--导轨 | [20 empty] | 47 | xy_br_x_2_Kps | 50 |  | 速度环比例增益
| 直线切刀电机转向 | 48 | 1 | [21 empty] | 48 | xy_br_x_2_Kis | 16 |  | 速度环积分增益
| 拐点降速速度 | 49 | 12 | [21 empty] | 49 | xy_br_x_2_UiMax | 8 |  | 速度环积分限幅
| 拨线器类型 | 50 | 1 | [21 empty] | 50 | xy_br_x_2_Kff | 0 |  | 速度前馈
| X传感器未挡电平 | 51 | 0 | [21 empty] | 51 | xy_br_x_1_Kpp | 48 | X车缝针距 (1.5, 2.5] | 位置环比例增益
| Y传感器无效电平 | 52 | 1 | [21 empty] | 52 | xy_br_x_1_Kps | 50 |  | 速度环比例增益
| 激光切割功能使能 | 53 | 55
| DVB有效电平 | 54 | 24 | [21 empty] | 53 | xy_br_x_1_Kis | 16 |  | 速度环积分增益
| 倒数第8针转速 | 55 | 22 | [21 empty] | 54 | xy_br_x_1_UiMax | 8 |  | 速度环积分限幅
| 倒数第7针转速 | 56 | 18 | [21 empty] | 55 | xy_br_x_1_Kff | 0 |  | 速度前馈
| 倒数第6针转速 | 57 | 16 | [21 empty] | 56 | xy_br_x_0_Kpp | 52 | X车缝针距 [0.0, 1.5] | 位置环比例增益
| 倒数第5针转速 | 58 | 15 | [21 empty] | 57 | xy_br_x_0_Kps | 50 |  | 速度环比例增益
| 倒数第4针转速 | 59 | 10 | [21 empty] | 58 | xy_br_x_0_Kis | 16 |  | 速度环积分增益
| 倒数第3针转速 | 60 | 8 | [21 empty] | 59 | xy_br_x_0_UiMax | 8 |  | 速度环积分限幅
| 倒数第2针转速 | 61 | 6 | [21 empty] | 60 | xy_br_x_0_Kff | 0 |  | 速度前馈
| 倒数第1针转速 | 62 | 4 | [21 empty] | 61 | xy_br_y_11_Kpp | 36 | Y车缝针距 (11.5, 12.7] | 位置环比例增益
| DVA有效电平 | 63 | 0 | [21 empty] | 62 | xy_br_y_11_Kps | 50 |  | 速度环比例增益
| DSP1-CRC | 64 | 8 | [21 empty] | 63 | xy_br_y_11_Kis | 16 |  | 速度环积分增益
|  | 65 | 97 | [21 empty] | 64 | xy_br_y_11_UiMax | 8 |  | 速度环积分限幅
| DSP2-CRC | 66 | 8 | [21 empty] | 65 | xy_br_y_11_Kff | 0 |  | 速度前馈
|  | 67 | 97 | [21 empty] | 66 | xy_br_y_10_Kpp | 36 | Y车缝针距 (10.5, 11.5] | 位置环比例增益
| Y向后退距离 | 68 | 55 | [21 empty] | 67 | xy_br_y_10_Kps | 50 |  | 速度环比例增益
|  | 69 | 66 | [21 empty] | 68 | xy_br_y_10_Kis | 16 |  | 速度环积分增益
| X左侧取料 | 70 | 0 | [21 empty] | 69 | xy_br_y_10_UiMax | 8 |  | 速度环积分限幅
|  | 71 | 37 | [21 empty] | 70 | xy_br_y_10_Kff | 0 |  | 速度前馈
| X右侧取料 | 72 | 30 | [21 empty] | 71 | xy_br_y_9_Kpp | 36 | Y车缝针距 (9.5, 10.5] | 位置环比例增益
|  | 73 | 0 | [21 empty] | 72 | xy_br_y_9_Kps | 50 |  | 速度环比例增益
| 左侧读码位置 | 74 | 0 | RFID读写间隔*256 | [20 empty] | 73 | xy_br_y_9_Kis | 16 |  | 速度环积分增益
|  | 75 | 0 | RFID读写间隔*1 | [20 empty] | 74 | xy_br_y_9_UiMax | 8 |  | 速度环积分限幅
| 右侧读码位置 | 76 | 0 | [21 empty] | 75 | xy_br_y_9_Kff | 0 |  | 速度前馈
|  | 77 | 30 | [21 empty] | 76 | xy_br_y_8_Kpp | 35 | Y车缝针距 (8.5, 9.5] | 位置环比例增益
| 旋转伺服切刀转速微调 | 78 | 40 | 6000+微调时间走60000步 | [20 empty] | 77 | xy_br_y_8_Kps | 50 |  | 速度环比例增益
|  | 79 | 5 | [21 empty] | 78 | xy_br_y_8_Kis | 16 |  | 速度环积分增益
| Y读码位置 | 80 | 0 | [21 empty] | 79 | xy_br_y_8_UiMax | 8 |  | 速度环积分限幅
|  | 81 | 37 | [21 empty] | 80 | xy_br_y_8_Kff | 0 |  | 速度前馈
| 吹气时间 | 82 | 0 | [21 empty] | 81 | xy_br_y_7_Kpp | 35 | Y车缝针距 (7.5, 8.5] | 位置环比例增益
|  | 83 | 0 | [21 empty] | 82 | xy_br_y_7_Kps | 50 |  | 速度环比例增益
| 剪线吹气时间 | 84 | 0 | [21 empty] | 83 | xy_br_y_7_Kis | 16 |  | 速度环积分增益
|  | 85 | 0 | [21 empty] | 84 | xy_br_y_7_UiMax | 8 |  | 速度环积分限幅
| 剪线电机找原点 | 86
| 第二原点压框状态 | 87
| 旋转伺服切刀电机原点偏移 | 88 | 1 | 0-无偏移 其它-偏移步数
DSP3 | DSP3-CRC | 89 | 55 | [21 empty] | 85 | xy_br_y_7_Kff | 0 |  | 速度前馈
|  | 90 | 66 | [21 empty] | 86 | xy_br_y_6_Kpp | 36 | Y车缝针距 (6.5, 7.5] | 位置环比例增益
| DSP4-CRC | 91 | 5 | [21 empty] | 87 | xy_br_y_6_Kps | 50 |  | 速度环比例增益
|  | 92 | 80 | [21 empty] | 88 | xy_br_y_6_Kis | 16 |  | 速度环积分增益
| 中压脚传感器极性 | 93
| 1F | 94 | 1 | 旋转切刀角度电机 | [20 empty] | 89 | xy_br_y_6_UiMax | 8 |  | 速度环积分限幅
|  | 95 | 1 | 自动换梭臂电机 | [20 empty] | 90 | xy_br_y_6_Kff | 0 |  | 速度前馈
| 20 | 96 | 3 | 梭盘电机 | [20 empty] | 91 | xy_br_y_5_Kpp | 32 | Y车缝针距 (5.5, 6.5] | 位置环比例增益
|  | 97 | 232 | [21 empty] | 92 | xy_br_y_5_Kps | 64 |  | 速度环比例增益
| 21 | 98 | 3 | [21 empty] | 93 | xy_br_y_5_Kis | 8 |  | 速度环积分增益
|  | 99 | 232 | [21 empty] | 94 | xy_br_y_5_UiMax | 4 |  | 速度环积分限幅
| 22 | 100 | 7 | [21 empty] | 95 | xy_br_y_5_Kff | 0 |  | 速度前馈
|  | 101 | 128 | [21 empty] | 96 | xy_br_y_4_Kpp | 32 | Y车缝针距 (4.5, 5.5] | 位置环比例增益
| 23 | 102 | 7 | [21 empty] | 97 | xy_br_y_4_Kps | 64 |  | 速度环比例增益
|  | 103 | 128 | [21 empty] | 98 | xy_br_y_4_Kis | 8 |  | 速度环积分增益
| 27 | 104 | 0 | [21 empty] | 99 | xy_br_y_4_UiMax | 4 |  | 速度环积分限幅
|  | 105 | 100 | [21 empty] | 100 | xy_br_y_4_Kff | 0 |  | 速度前馈
| 28H | 106 | 64 | [21 empty] | 101 | xy_br_y_3_Kpp | 32 | Y车缝针距 (3.5, 4.5] | 位置环比例增益
|  | 107 | 40 | [21 empty] | 102 | xy_br_y_3_Kps | 64 |  | 速度环比例增益
| 28M1 | 108 | 64 | [21 empty] | 103 | xy_br_y_3_Kis | 8 |  | 速度环积分增益
|  | 109 | 40 | [21 empty] | 104 | xy_br_y_3_UiMax | 4 |  | 速度环积分限幅
| 28M2 | 110 | 63 | [21 empty] | 105 | xy_br_y_3_Kff | 0 |  | 速度前馈
|  | 111 | 255 | [21 empty] | 106 | xy_br_y_2_Kpp | 32 | Y车缝针距 (2.5, 3.5] | 位置环比例增益
| 28L | 112 | 63 | [21 empty] | 107 | xy_br_y_2_Kps | 64 |  | 速度环比例增益
|  | 113 | 255 | [21 empty] | 108 | xy_br_y_2_Kis | 8 |  | 速度环积分增益
| DSP3A半流 | 114 | 2 | [21 empty] | 109 | xy_br_y_2_UiMax | 4 |  | 速度环积分限幅
| DSP3B半流 | 115 | 2 | [21 empty] | 110 | xy_br_y_2_Kff | 0 |  | 速度前馈
| DSP3A工作电流 | 116 |  | 旋转切刀角度电机/换梭臂电机 | [20 empty] | 111 | xy_br_y_1_Kpp | 32 | Y车缝针距 (1.5, 2.5] | 位置环比例增益
| DSP3B工作电流 | 117 |  | 梭盘电机 | [20 empty] | 112 | xy_br_y_1_Kps | 64 |  | 速度环比例增益
| DSP3使能 | 118 |  |  | 1-慢速 | [19 empty] | 113 | xy_br_y_1_Kis | 8 |  | 速度环积分增益
| DSP3A电机转向 | 119 |  | 横屏二次启动。1 | [20 empty] | 114 | xy_br_y_1_UiMax | 4 |  | 速度环积分限幅
| DSP3B电机转向 | 120 | [22 empty] | 115 | xy_br_y_1_Kff | 0 |  | 速度前馈
| DSP3A传感器极性 | 121 | [22 empty] | 116 | xy_br_y_0_Kpp | 32 | Y车缝针距 [0.0, 1.5] | 位置环比例增益
| DSP3B传感器极性 | 122 | [22 empty] | 117 | xy_br_y_0_Kps | 64 |  | 速度环比例增益
| 梭盘电机旋转速度 | 123 | [22 empty] | 118 | xy_br_y_0_Kis | 8 |  | 速度环积分增益
| 梭盘抖动距离 | 124 |  | 66 | [20 empty] | 119 | xy_br_y_0_UiMax | 4 |  | 速度环积分限幅
| 梭盘抖动时间 | 125 |  | 255 | [20 empty] | 120 | xy_br_y_0_Kff | 0 |  | 速度前馈
| 旋转切刀角度电机动作前延时 | 126 | [22 empty] | 121 | xy_bl_Kpp | 30 | X空送 | 位置环比例增益
| 旋转切刀机型XY动框前延时 | 127 | [22 empty] | 122 | xy_bl_Kps | 50 |  | 速度环比例增益
| 旋转切刀机型XY动框时间限定 | 128 | [22 empty] | 123 | xy_bl_Kis | 8 |  | 速度环积分增益
| 旋转切刀的工作模式 | 129 |  | 55-我们的伺服驱动，其它值是外挂伺服 | [20 empty] | 124 | xy_bl_UiMax | 8 |  | 速度环积分限幅
| 旋转切刀机型是否使用下降安全传感器 | 130 |  | 1-使用 其它不使用 | [20 empty] | 125 | xlyr_Kpp | 25 | Y空送 | 位置环比例增益
| x电机转向 | 131 |  | 为55时，在现有的基础上换向 | [20 empty] | 126 | xlyr_Kps | 180 |  | 速度环比例增益
| Y电机转向 | 132 | [22 empty] | 127 | xlyr_Kis | 40 |  | 速度环积分增益
| 中压脚电机转向 | 133 | [22 empty] | 128 | xlyr_UiMax | 8 |  | 速度环积分限幅
| 旋转切刀转速 | 134 |  | 2000转对应是7+208
135
| 降速开关 | 136 |  | 0--不降速，1--降速 | [20 empty] | 129 | xryl_Kpp | 56 | X移框 | 位置环比例增益
| 降速百分比 | 137 |  | 100--不降速 | [20 empty] | 130 | xryl_Kps | 30 |  | 速度环比例增益
[25 empty] | 131 | xryl_Kis | 30 | Y移框 | 位置环比例增益
| 断线后是否退 | 139 |  | 55---开启（回退时不跨越空送） 56---开启（回退时跨越空送） 其他---不开启 | [20 empty] | 132 | xryl_UiMax | 30 |  | 速度环比例增益
| 断线后退后针数 | 140 |  | 1-49针，超过50针无效 | [20 empty] | 133 | switch_time | 80 | X移框和Y移框 | 前馈
| 起缝慢启动设置开关 | 141 |  | 55为打开，其他为关闭 | [20 empty] | 134 | x_Ia_Kp1 | 80 | X电机A相电流 | 电流环Kp(移动)
| 前五针动框时间微调 | 142-146 |  | 142为第一针时间微调 | [20 empty] | 135 | x_Ia_Ki1 | 80 |  | 电流环Ki(移动)
| 前五针动框时间微调使能 | 147 |  | 55为打开，其他为关闭 | [20 empty] | 136 | x_Ia_Kc1 | 5 |  | 电流环Kc(移动)
| 拐角降速速度设置 | 148-151 |  | 148为拐后第一针 | [20 empty] | 137 | x_Ia_Kd1 | 0 |  | 电流环Kd(移动)
| 慢起针针数设置 | 152 |  | 可设置5-15针 | [20 empty] | 138 | x_Ia_Kp2 | 64 |  | 电流环Kp(锁轴)
| 慢起针速度 | 153-167 |  | 相应速度设置 | [20 empty] | 139 | x_Ia_Ki2 | 60 |  | 电流环Ki(锁轴)
| 动框时间和角度不同转速分调开关 | 168 |  | 55为打开，其他为关闭,开放第5组 | [20 empty] | 140 | x_Ia_Kc2 | 5 |  | 电流环Kc(锁轴)
| 起针中压脚高度使能 | 169 |  | 55为打开，其他为关闭 | [20 empty] | 141 | x_Ia_Kd2 | 0 |  | 电流环Kd(锁轴)
| 起针中压脚高度使能针数 | 170 |  | 可任意设置针数 | [20 empty] | 142 | x_Ia_Ioutmax | 1 |  | 电流环Ioutmax
| 起缝中压脚随动高度 | 171 |  | K173参数的前几针高度 | [20 empty] | 143 | x_Ia_Outmax | 20 |  | 电流环Outmax
| 起缝降低中压脚基准策略使能 | 172 |  | 55为打开，其他为关闭 | [20 empty] | 144 | x_Ib_Kp1 | 80 | X电机B相电流 | 电流环Kp(移动)
| 针数 | 173 |  | 指定针数 | [20 empty] | 145 | x_Ib_Ki1 | 64 |  | 电流环Ki(移动)
| 基准下压步数 | 174 |  | 下压步数 | [20 empty] | 146 | x_Ib_Kc1 | 5 |  | 电流环Kc(移动)
| 未使用 | 175 |  | 未使用 | [20 empty] | 147 | x_Ib_Kd1 | 0 |  | 电流环Kd(移动)
| 激光切割总电源关闭时间 | 176 |  | 单位是min,0和255表示默认2分钟 | [20 empty] | 148 | x_Ib_Kp2 | 64 |  | 电流环Kp(锁轴)
| 激光切割段中的空送是否抬起激光头 | 177 |  | 0-抬起 其他-降下 | [20 empty] | 149 | x_Ib_Ki2 | 60 |  | 电流环Ki(锁轴)
| 缝制中线张力可调使能 | 178 |  | 55为打开，其他为关闭 | [20 empty] | 150 | x_Ib_Kc2 | 5 |  | 电流环Kc(锁轴)
| 线张力值 | 179 |  | 取值范围0~100，保存后夹线器将动作20S，用于测试 | [20 empty] | 151 | x_Ib_Kd2 | 0 |  | 电流环Kd(锁轴)
[25 empty] | 152 | x_Ib_Ioutmax | 1 |  | 电流环Ioutmax
[25 empty] | 153 | x_Ib_Outmax | 20 |  | 电流环Outmax
[25 empty] | 154 | y_Ia_Kp1 | 64 | Y电机A相电流 | 电流环Kp(移动)
[25 empty] | 155 | y_Ia_Ki1 | 60 |  | 电流环Ki(移动)
[25 empty] | 156 | y_Ia_Kc1 | 5 |  | 电流环Kc(移动)
[25 empty] | 157 | y_Ia_Kd1 | 0 |  | 电流环Kd(移动)
[25 empty] | 158 | y_Ia_Kp2 | 64 |  | 电流环Kp(锁轴)
[25 empty] | 159 | y_Ia_Ki2 | 60 |  | 电流环Ki(锁轴)
[25 empty] | 160 | y_Ia_Kc2 | 5 |  | 电流环Kc(锁轴)
[25 empty] | 161 | y_Ia_Kd2 | 0 |  | 电流环Kd(锁轴)
[25 empty] | 162 | y_Ia_Ioutmax | 1 |  | 电流环Ioutmax
[25 empty] | 163 | y_Ia_Outmax | 20 |  | 电流环Outmax
[25 empty] | 164 | y_Ib_Kp1 | 64 | Y电机B相电流 | 电流环Kp(移动)
[25 empty] | 165 | y_Ib_Ki1 | 60 |  | 电流环Ki(移动)
[25 empty] | 166 | y_Ib_Kc1 | 5 |  | 电流环Kc(移动)
[25 empty] | 167 | y_Ib_Kd1 | 0 |  | 电流环Kd(移动)
[25 empty] | 168 | y_Ib_Kp2 | 64 |  | 电流环Kp(锁轴)
[25 empty] | 169 | y_Ib_Ki2 | 60 |  | 电流环Ki(锁轴)
[25 empty] | 170 | y_Ib_Kc2 | 5 |  | 电流环Kc(锁轴)
[25 empty] | 171 | y_Ib_Kd2 | 0 |  | 电流环Kd(锁轴)
[25 empty] | 172 | y_Ib_Ioutmax | 1 |  | 电流环Ioutmax
[25 empty] | 173 | y_Ib_Outmax | 20 |  | 电流环Outmax
[25 empty] | 174 | back_1 | 0 | 备用参数 | 两路时间系数
[25 empty] | 175 | back_2 | 22 |  | X电机弱磁参数
[25 empty] | 176 | back_3 | 22 |  | Y电机弱磁参数
[25 empty] | 177 | back_4 | 69 |  | 备用参数4
[25 empty] | 178 | back_5 | 69 |  | 备用参数5
[25 empty] | 179 | back_6 | 40 |  | 备用参数6
[25 empty] | 180 | back_7 | 28 |  | 备用参数7
[25 empty] | 181 | back_8 | 12 |  | 备用参数8
[25 empty] | 182 | back_9 | 45 |  | 备用参数9
[25 empty] | 183 | back_10 | 12 |  | 备用参数10
[25 empty] | 184 | back_11 | 8 |  | 备用参数11
[25 empty] | 185 | back_12 | 0 |  | 备用参数12
[25 empty] | 186 | back_13 | 0 |  | 备用参数13
[25 empty] | 187 | back_14 | 0 |  | 备用参数14
[25 empty] | 188 | back_15 | 0 |  | 备用参数15
[25 empty] | 189 | back_16 | 0 |  | 备用参数16
[25 empty] | 190 | back_17 | 0 |  | 备用参数17
[25 empty] | 191 | back_18 | 0 |  | 备用参数18
[25 empty] | 192 | back_19 | 0 |  | 备用参数19
[25 empty] | 193 | back_20 | 0 |  | 备用参数20
[25 empty] | 194 | back_21 | 0 |  | 备用参数21
[25 empty] | 195 | back_22 | 0 |  | 备用参数22
[25 empty] | 196 | back_23 | 0 |  | 备用参数23
[25 empty] | 197 | back_24 | 0 |  | 备用参数24
[25 empty] | 198 | back_25 | 0 |  | 备用参数25
[25 empty] | 199 | back_26 | 0 |  | 备用参数26
[25 empty] | 200 | back_27 | 0 |  | 备用参数27
[25 empty] | 201 | back_28 | 0 |  | 备用参数28
[25 empty] | 202 | back_29 | 0 |  | 备用参数29
[25 empty] | 203 | back_30 | 0 |  | 备用参数30
[25 empty] | 204 | back_31 | 0 |  | 备用参数31
[25 empty] | 205 | back_32 | 0 |  | 备用参数32

## Sheet3
转速 | 单圈时间 | 下降开始 | 下降时间 | 下降结束 | 上升开始 | 上升时间 | 上升结束
200 | 300 | 40 | 60 | 112 | 320 | 60 | 32
300 | 200 | 65 | 60 | 173 | 230 | 48 | 316
400 | 150 | 30 | 60 | 174 | 220 | 45 | 328
500 | 120 | 28 | 47 | 169 | 220 | 33 | 319
600 | 100 | 20 | 42 | 171 | 220 | 30 | 328
700 | 85 | 15 | 37 | 171 | 210 | 28 | 328
800 | 75 | 15 | 33 | 173 | 210 | 24 | 325
900 | 66 | 15 | 29 | 173 | 200 | 22 | 320
1000 | 60 | 15 | 26 | 171 | 200 | 20 | 320
1100 | 54 | 15 | 24 | 175 | 200 | 19 | 326
1200 | 50 | 15 | 22 | 173 | 190 | 18 | 319
1300 | 46 | 15 | 20 | 171 | 180 | 18 | 320
1400 | 42 | 15 | 18 | 169 | 180 | 17 | 325
1500 | 40 | 15 | 17 | 168 | 180 | 16 | 324
1600 | 37 | 15 | 15 | 160 | 180 | 15 | 325
1700 | 35 | 15 | 14 | 159 | 180 | 14 | 324
1800 | 33 | 15 | 14 | 167 | 180 | 13 | 321
1900 | 31 | 15 | 13 | 165 | 180 | 13 | 330
2000 | 30 | 340 | 13 | 136 | 170 | 13 | 326
2100 | 28 | 340 | 13 | 147 | 160 | 13 | 327
2200 | 27 | 340 | 12 | 140 | 150 | 12 | 310
2300 | 26 | 340 | 12 | 146 | 150 | 12 | 316
2400 | 25 | 340 | 11 | 138 | 150 | 11 | 308
2500 | 24 | 340 | 11 | 145 | 150 | 11 | 315
2600 | 23 | 330 | 10 | 126 | 150 | 10 | 306
2700 | 22 | 330 | 10 | 133 | 150 | 10 | 313
2800 | 21 | 330 | 10 | 141 | 150 | 9 | 304
2900 | 20 | 330 | 9 | 132 | 140 | 9 | 302
3000 | 20 | 330 | 9 | 132 | 140 | 9 | 302
3100 | 19 | 330 | 9 | 140 | 140 | 9 | 310
3200 | 18 | 330 | 8 | 130 | 140 | 8 | 300

## Sheet1
转速 | 单圈时间 | 下降开始 | 下降时间 | 下降结束 | 上升开始 | 上升时间 | 上升结束 | 前5针
200 | 300 | 65 | 60 | 137 | 250 | 60 | 322 | 300 | 55 | 109 | 230 | 284
300 | 200 | 65 | 60 | 173 | 230 | 60 | 338 | 500 | 35 | 95 | 230 | 305
400 | 150 | 30 | 60 | 174 | 230 | 50 | 350 | 700 | 10 | 86 | 210 | 306
500 | 120 | 28 | 47 | 169 | 220 | 47 | 1 | 900 | 30 | 145 | 190 | 319
600 | 100 | 20 | 42 | 171 | 210 | 42 | 1 | 1100 | 340 | 132 | 160 | 323
700 | 85 | 15 | 37 | 171 | 210 | 37 | 6 | 1300
800 | 75 | 15 | 33 | 173 | 210 | 33 | 8
900 | 66 | 15 | 29 | 173 | 210 | 29 | 8
1000 | 60 | 15 | 26 | 171 | 210 | 26 | 6 | 后几针
1100 | 54 | 15 | 24 | 175 | 210 | 23 | 3
1200 | 50 | 15 | 22 | 173 | 210 | 22 | 8
1300 | 46 | 15 | 20 | 171 | 210 | 20 | 6 | 2400
1400 | 42 | 15 | 18 | 169 | 210 | 18 | 4 | 2200 | 2500 | 24 | 320 | 12 | 140 | 150 | 10 | 300
1500 | 40 | 15 | 17 | 168 | 210 | 17 | 3 | 1900 | 1600 | 37 | 340 | 14 | 116 | 160 | 16 | 315
1600 | 37 | 15 | 15 | 160 | 210 | 16 | 5 | 1600 | 1000 | 60 | 35 | 16 | 131 | 190 | 18 | 298
1700 | 35 | 15 | 15 | 169 | 210 | 15 | 4 | 1300 | 600 | 100 | 35 | 19 | 103 | 220 | 23 | 302
1800 | 33 | 15 | 15 | 178 | 200 | 15 | 3 | 1000 | 300 | 200 | 55 | 30 | 109 | 230 | 30 | 284
1900 | 31 | 15 | 13 | 165 | 200 | 13 | 350 | 800
2000 | 30 | 10 | 13 | 166 | 200 | 13 | 356 | 600
2100 | 28 | 10 | 13 | 177 | 200 | 13 | 7 | 400
2200 | 27 | 10 | 12 | 170 | 200 | 12 | 0 | 200
2300 | 26 | 10 | 12 | 176 | 200 | 12 | 6
2400 | 25 | 10 | 11 | 168 | 200 | 11 | 358
2500 | 24 | 10 | 11 | 175 | 200 | 11 | 5
2600 | 23 | 9 | 11 | 181 | 190 | 11 | 2
2700 | 22 | 8 | 10 | 171 | 190 | 10 | 353
2800 | 21 | 8 | 10 | 179 | 185 | 10 | 356
2900 | 20 | 5 | 10 | 185 | 185 | 9 | 347
3000 | 20 | 5 | 10 | 185 | 185 | 9 | 347
3100 | 19 | 5 | 9 | 175 | 185 | 9 | 355
3200 | 18 | 5 | 9 | 185 | 185 | 9 | 5